## Inwestorski
KOSZTORYS OFERTOWY
Poprawa bezpieczństwa ruchu na ul. 3 Maja w Opalenicy
Lp. | SST | Wyszczególnienie elementów | j.m. | Ilość | Cena jedn. | Wartość netto
Organizacja ruchu i zabezpieczenie robót
1 |  | Opracowanie i zatwierdzienie projektu tymczasowej organizacji robót | kpl. | 1
2 |  | Oznakowanie zgodnie z projektem TOR i zabezpieczenie robót | kpl. | 1
Roboty rozbiórkowe
3 | D.01.02.04 | Rozbiórka krawęznika 20x30 z rozebraniem ławy betonowej i wywozem gruzu na składowisko Wykonawcy | m | 36
4 | D.01.02.04 | Rozbiórka obraeża 6x20 z rozebraniem ławy betonowej i wywozem gruzu na składowisko Wykonawcy | m | 20
5 | D.01.02.04 | Rozebranie nawierzchni z kostki betonowej z oczyszczeniem do ponownego wbudowania | m2 | 23
6 | D.01.02.04 | Ręczne rozebranie nawierzchni chodnika z kostki betonowej gr. 6 cm (czerwonej), z ułozeniem na paletach i odwozem na magazyn przy ul. Bukowej 24 w Opalenicy | m2 | 5
7 | D.01.02.04 | Likwidacja istniejacego oznakowania poziomego (przejście dla pieszych) poprzez frezowanie | m2 | 30.3
8 | D.01.02.04 | Zdjecie tablic znaków drogowych (D-6 i B-22, B-33) i przekazanie na magazyn przy ul. Bukowej 24 w Opalenicy | szt | 5
9 | D.01.02.04 | Demontaż słupków do znaków drogowych | szt | 3
Nawierzchnie
10 | D.05.03.23 | Odtworzenie nawierzchni chodnika z kostki betonowej (z rozbiórki) na podsypce cementowo - piaskowej gr. 5 cm | m2 | 23
11 | D.05.03.23 | Kostka betonowa integracyjna (kolor żółty z wypustkami) gr. 8cm na pods.cem.-piask. gr. 3cm (przed przejściem dla pieszych (2 x 0,5 x 4,0) | m2 | 4
12 | D.05.03.23 | Ułożenie nawierzchni chodnika z kostki betonowej gr. 8 cm (czerwonej, Behaton) na podsypce cementowo - piaskowej gr. 5 cm | m2 | 38
Elementy ulic
13 | D.08.01.01 | Ustawienie krawężnika betonowego 20x30 wraz z wykonaniem rowka i ławy betonowej z betonu C12/15 w ilości 0,1 m3/mb | m | 36
14 | D.08.03.01 | Ustawienie obrzeża betonowego 8x30 wraz z wykonaniem rowka i ławy betonowej z betonu C12/15 w ilości 0,04 m3/mb | m2 | 38
15 |  | Przełozenie ścieku z kostki betonowej gr. 8 cm szer. 20 cm z wykonaniem ławy betonowej | m | 32.99
Oznakowanie pionowe i poziome
16 | D.07.02.01 | Słupki do znaków drogowych fi 60 mm | szt | 3
17 | D.07.02.01 | Przymocowanie znaków tablic drogowych - B-22 - 2 szt., D-6 2 szt. | szt | 4
18 | D.07.02.01 | Ustawienie pylonu U-5b ze znakiem C-9 | szt | 2
19 | D.07.01.01 | Oznakowanie poziome jezdni grubowarstwowe białe - pozostałe znaki i symbole malowane mechanicznie (P-10, P-14) | m2 | 18
20 | D.07.01.01 | Oznakowanie poziome jezdni grubowarstwowe białe - linie malowane mechanicznie (P-1e, P-7d) | m2 | 15
21 | D.07.01.01 | Oznakowanie poziome jezdni grubowarstwowe czerwone - pozostałe znaki i symbole malowane mechanicznie (powierzchnia pomiędzy wyspami)) | m2 | 27
22 | D.07.06.02 | Poręcze ochronne rurowe | m | 20
Urządzenia bezpieczeństawa ruchu
23 | D.07.06.02 | Montaż barier stalowych ( U-12a, dł. 2,0 m) | szt | 6
Wyspa dzieląca
24 | D.01.02.04 | Cięcie nawierzchni asfaltowej gr. 10 cm | m | 34.1
25 | D.01.02.04 | Ręczne rozebranie nawierzchni asfaltowej gr. 10 cm z wywozem gruzu | m2 | 38
26 | D.01.02.04 | Ręczne rozebranie podbudowy z tłucznia gr. 20 cm z wywozem materiału | m2 | 38
27 | D.08.01.01 | Ustawienie krawężnika betonowego trapezowego 15/21x30 wraz z wykonaniem rowka i ławy betonowej z betonu C12/15 w ilości 0,05 m3/mb | m | 31.1
28 | D.04.05.01 | Wykonanie warstwy z gruntu stabilizowanego cementem C3/4 gr. 17 cm | m2 | 29
29 | D.05.03.23 | Ułożenie nawierzchni wyspy z kostki betonowej gr. 8 cm (czerwonej) na podsypce cementowo - piaskowej gr. 5 cm | m2 | 29
30 | D.01.04.01 | Regulacja wysokościowa włazu studni kanalizacyjnej | szt. | 1
Oświetlenie drogowe
31 | D.07.07.01 | Lampa hyrydowa LED , słup 5,0 m, 2 panele fotowoltaiczne 280W, 5 łopatowa turbina wiatrowa 500W, 2 akumulatory żelowe 12V 150Ah, 2 skrzynie hermetyczne , regulator ładowania solarnego MPPT Tracer 5206LPLI, regulator ładowania wiatrowego | szt | 2
Razem netto :
Podatek VAT:
Razem brutto:

## ZZK
ZBIORCZE ZESTAWIENIE KOSZTÓW
Lp. | Wyszczegółnienie robót | Wartość
1 | Organizacja ruchu i zabezpieczenie robót | 0
2 | Roboty rozbiórkowe | 0
3 | Nawierzchnie | 0
4 | Elementy ulic | 0
5 | Oznakowanie pionowe i poziome | 0
6 | Urządzenia bezpieczeństawa ruchu | 0
7 | Wyspa dzieląca | 0
8 | Oświetlenie drogowe | 0
| Razem netto | 58470.5
| Podtaek VAT | 13448.21
| Razem brutto | 71918.71

## Ofertowy
KOSZTORYS OFERTOWY
Poprawa bezpieczństwa ruchu na ul. 3 Maja w Opalenicy
Lp. | SST | Wyszczególnienie elementów | j.m. | Ilość | Cena jedn. | Wartość netto
Organizacja ruchu i zabezpieczenie robót
1 |  | Opracowanie i zatwierdzienie projektu tymczasowej organizacji robót | kpl. | 1
2 |  | Oznakowanie zgodnie z projektem TOR i zabezpieczenie robót | kpl. | 1
Roboty rozbiórkowe
3 | D.01.02.04 | Rozbiórka krawęznika 20x30 z rozebraniem ławy betonowej i wywozem gruzu na składowisko Wykonawcy | m | 36
4 | D.01.02.04 | Rozbiórka obraeża 6x20 z rozebraniem ławy betonowej i wywozem gruzu na składowisko Wykonawcy | m | 20
5 | D.01.02.04 | Rozebranie nawierzchni z kostki betonowej z oczyszczeniem do ponownego wbudowania | m2 | 23
6 | D.01.02.04 | Ręczne rozebranie nawierzchni chodnika z kostki betonowej gr. 6 cm (czerwonej), z ułozeniem na paletach i odwozem na magazyn przy ul. Bukowej 24 w Opalenicy | m2 | 5
7 | D.01.02.04 | Likwidacja istniejacego oznakowania poziomego (przejście dla pieszych) poprzez frezowanie | m2 | 30.3
8 | D.01.02.04 | Zdjecie tablic znaków drogowych (D-6 i B-22, B-33) i przekazanie na magazyn przy ul. Bukowej 24 w Opalenicy | szt | 5
9 | D.01.02.04 | Demontaż słupków do znaków drogowych | szt | 3
Nawierzchnie
10 | D.05.03.23 | Odtworzenie nawierzchni chodnika z kostki betonowej (z rozbiórki) na podsypce cementowo - piaskowej gr. 5 cm | m2 | 23
11 | D.05.03.23 | Kostka betonowa integracyjna (kolor żółty z wypustkami) gr. 8cm na pods.cem.-piask. gr. 3cm (przed przejściem dla pieszych (2 x 0,5 x 4,0) | m2 | 4
12 | D.05.03.23 | Ułożenie nawierzchni chodnika z kostki betonowej gr. 8 cm (czerwonej, Behaton) na podsypce cementowo - piaskowej gr. 5 cm | m2 | 38
Elementy ulic
13 | D.08.01.01 | Ustawienie krawężnika betonowego 20x30 wraz z wykonaniem rowka i ławy betonowej z betonu C12/15 w ilości 0,1 m3/mb | m | 36
14 | D.08.03.01 | Ustawienie obrzeża betonowego 8x30 wraz z wykonaniem rowka i ławy betonowej z betonu C12/15 w ilości 0,04 m3/mb | m2 | 38
15 |  | Przełozenie ścieku z kostki betonowej gr. 8 cm szer. 20 cm z wykonaniem ławy betonowej | m | 32.99
Oznakowanie pionowe i poziome
16 | D.07.02.01 | Słupki do znaków drogowych fi 60 mm | szt | 3
17 | D.07.02.01 | Przymocowanie znaków tablic drogowych - B-22 - 2 szt., D-6 2 szt. | szt | 4
18 | D.07.02.01 | Ustawienie pylonu U-5b ze znakiem C-9 | szt | 2
19 | D.07.01.01 | Oznakowanie poziome jezdni grubowarstwowe białe - pozostałe znaki i symbole malowane mechanicznie (P-10, P-14) | m2 | 18
20 | D.07.01.01 | Oznakowanie poziome jezdni grubowarstwowe białe - linie malowane mechanicznie (P-1e, P-7d) | m2 | 15
21 | D.07.01.01 | Oznakowanie poziome jezdni grubowarstwowe czerwone - pozostałe znaki i symbole malowane mechanicznie (powierzchnia pomiędzy wyspami)) | m2 | 27
22 | D.07.06.02 | Poręcze ochronne rurowe | m | 20
Urządzenia bezpieczeństawa ruchu
23 | D.07.06.02 | Montaż barier stalowych ( U-12a, dł. 2,0 m) | szt | 6
Wyspa dzieląca
24 | D.01.02.04 | Cięcie nawierzchni asfaltowej gr. 10 cm | m | 34.1
25 | D.01.02.04 | Ręczne rozebranie nawierzchni asfaltowej gr. 10 cm z wywozem gruzu | m2 | 38
26 | D.01.02.04 | Ręczne rozebranie podbudowy z tłucznia gr. 20 cm z wywozem materiału | m2 | 38
27 | D.08.01.01 | Ustawienie krawężnika betonowego trapezowego 15/21x30 wraz z wykonaniem rowka i ławy betonowej z betonu C12/15 w ilości 0,05 m3/mb | m | 31.1
28 | D.04.05.01 | Wykonanie warstwy z gruntu stabilizowanego cementem C3/4 gr. 17 cm | m2 | 29
29 | D.05.03.23 | Ułożenie nawierzchni wyspy z kostki betonowej gr. 8 cm (czerwonej) na podsypce cementowo - piaskowej gr. 5 cm | m2 | 29
30 | D.01.04.01 | Regulacja wysokościowa włazu studni kanalizacyjnej | szt. | 1
Oświetlenie drogowe
31 | D.07.07.01 | Lampa hyrydowa LED , słup 5,0 m, 2 panele fotowoltaiczne 280W, 5 łopatowa turbina wiatrowa 500W, 2 akumulatory żelowe 12V 150Ah, 2 skrzynie hermetyczne , regulator ładowania solarnego MPPT Tracer 5206LPLI, regulator ładowania wiatrowego | szt | 2
Razem netto :
Podatek VAT:
Razem brutto:

## Przedmiar
PRZEDMIAR ROBÓT
Poprawa bezpieczństwa ruchu na ul. 3 Maja w Opalenicy
Lp. | SST | Wyszczególnienie elementów | j.m. | Ilość
Organizacja ruchu i zabezpieczenie robót
1 |  | Opracowanie i zatwierdzienie projektu tymczasowej organizacji robót | kpl. | 1
2 |  | Oznakowanie zgodnie z projektem TOR i zabezpieczenie robót | kpl. | 1
Roboty rozbiórkowe
3 | D.01.02.04 | Rozbiórka krawęznika 20x30 z rozebraniem ławy betonowej i wywozem gruzu na składowisko Wykonawcy | m | 36
4 | D.01.02.04 | Rozbiórka obraeża 6x20 z rozebraniem ławy betonowej i wywozem gruzu na składowisko Wykonawcy | m | 20
5 | D.01.02.04 | Rozebranie nawierzchni z kostki betonowej z oczyszczeniem do ponownego wbudowania | m2 | 23
6 | D.01.02.04 | Ręczne rozebranie nawierzchni chodnika z kostki betonowej gr. 6 cm (czerwonej), z ułozeniem na paletach i odwozem na magazyn przy ul. Bukowej 24 w Opalenicy | m2 | 5
7 | D.01.02.04 | Likwidacja istniejacego oznakowania poziomego (przejście dla pieszych) poprzez frezowanie | m2 | 30.3
8 | D.01.02.04 | Zdjecie tablic znaków drogowych (D-6 i B-22, B-33) i przekazanie na magazyn przy ul. Bukowej 24 w Opalenicy | szt | 5
9 | D.01.02.04 | Demontaż słupków do znaków drogowych | szt | 3
Nawierzchnie
10 | D.05.03.23 | Odtworzenie nawierzchni chodnika z kostki betonowej (z rozbiórki) na podsypce cementowo - piaskowej gr. 5 cm | m2 | 23
11 | D.05.03.23 | Kostka betonowa integracyjna (kolor żółty z wypustkami) gr. 8cm na pods.cem.-piask. gr. 3cm (przed przejściem dla pieszych (2 x 0,5 x 4,0) | m2 | 4
12 | D.05.03.23 | Ułożenie nawierzchni chodnika z kostki betonowej gr. 8 cm (czerwonej, Behaton) na podsypce cementowo - piaskowej gr. 5 cm | m2 | 38
Elementy ulic
13 | D.08.01.01 | Ustawienie krawężnika betonowego 20x30 wraz z wykonaniem rowka i ławy betonowej z betonu C12/15 w ilości 0,1 m3/mb | m | 36
14 | D.08.03.01 | Ustawienie obrzeża betonowego 8x30 wraz z wykonaniem rowka i ławy betonowej z betonu C12/15 w ilości 0,04 m3/mb | m2 | 38
15 |  | Przełozenie ścieku z kostki betonowej gr. 8 cm szer. 20 cm z wykonaniem ławy betonowej | m | 32.99
Oznakowanie pionowe i poziome
16 | D.07.02.01 | Słupki do znaków drogowych fi 60 mm | szt | 3
17 | D.07.02.01 | Przymocowanie znaków tablic drogowych - B-22 - 2 szt., D-6 2 szt. | szt | 4
18 | D.07.02.01 | Ustawienie pylonu U-5b ze znakiem C-9 | szt | 2
19 | D.07.01.01 | Oznakowanie poziome jezdni grubowarstwowe białe - pozostałe znaki i symbole malowane mechanicznie (P-10, P-14) | m2 | 18
20 | D.07.01.01 | Oznakowanie poziome jezdni grubowarstwowe białe - linie malowane mechanicznie (P-1e, P-7d) | m2 | 15
21 | D.07.01.01 | Oznakowanie poziome jezdni grubowarstwowe czerwone - pozostałe znaki i symbole malowane mechanicznie (powierzchnia pomiędzy wyspami)) | m2 | 27
22 | D.07.06.02 | Poręcze ochronne rurowe | m | 20
Urządzenia bezpieczeństawa ruchu
23 | D.07.06.02 | Montaż barier stalowych ( U-12a, dł. 2,0 m) | szt | 6
Wyspa dzieląca
24 | D.01.02.04 | Cięcie nawierzchni asfaltowej gr. 10 cm | m | 34.1
25 | D.01.02.04 | Ręczne rozebranie nawierzchni asfaltowej gr. 10 cm z wywozem gruzu | m2 | 38
26 | D.01.02.04 | Ręczne rozebranie podbudowy z tłucznia gr. 20 cm z wywozem materiału | m2 | 38
27 | D.08.01.01 | Ustawienie krawężnika betonowego trapezowego 15/21x30 wraz z wykonaniem rowka i ławy betonowej z betonu C12/15 w ilości 0,05 m3/mb | m | 31.1
28 | D.04.05.01 | Wykonanie warstwy z gruntu stabilizowanego cementem C3/4 gr. 17 cm | m2 | 29
29 | D.05.03.23 | Ułożenie nawierzchni wyspy z kostki betonowej gr. 8 cm (czerwonej) na podsypce cementowo - piaskowej gr. 5 cm | m2 | 29
30 | D.01.04.01 | Regulacja wysokościowa włazu studni kanalizacyjnej | szt. | 1
Oświetlenie drogowe
31 | D.07.07.01 | Lampa hyrydowa LED , słup 5,0 m, 2 panele fotowoltaiczne 280W, 5 łopatowa turbina wiatrowa 500W, 2 akumulatory żelowe 12V 150Ah, 2 skrzynie hermetyczne , regulator ładowania solarnego MPPT Tracer 5206LPLI, regulator ładowania wiatrowego | szt | 2