## Sątopy
KOSZTORYS OFERTOWY
Lp. | Podstawa | Opis robót | J.m. | Ilość | Cena jedn. | Wartość
ROBOTY PRZYGOTOWAWCZE
1. | Kalkulacja własna | Projekt tymczasowej organizacji ruchu- ustawienie i demontaż tymczasowego oznakowania robót | komp. | 1
2. | KNR 4-01 0112-02 | Roboty pomiarowe przy liniowych robotach ziemnych | km | 0.03
ROBOTY ROZBIÓRKOWE
2. | KNR 2-31 0815-01 | Rozebranie ist.chodnika i wjazdów z elementów betonowych | m2 | 124.44
3. | KNR 2-31 0814-01 | Rozebranie istniejących obrzeży 6x20 na podsypce piaskowej | m | 30
4. | KNR 2-31 0813-01 | Rozebranie ist.krawężnika betonowego 15x30 | m | 49
5. | KNR 2-31 0403-03 | Rozebranie naierzchni bitumicznej | m | 52.5
6. | Kaslkulacja własna | Demontaż barierek | szt. | 5
7. | KNR 4-01 0108-11 + KNR 4-01 0108-12 | Odwóz materiału z rozbiórek na odległość do 5 km /miejsce wskazane przez Zamawiającego/. | m3 | 15
0
CHODNIKI
8. | KNR 2-31 0407-01 | Ustawienie obrzeża betonowego 8x20 cm | m | 27
9. | KNR 2-31 0105-03 + KNR 2-31 0105-04 | Wykonanie podbudowy betonowej, beton kl.C 8/10, grubość warstwy po zagęszczeniu 10 cm. | m3 | 12.14
11. | KNR 2-31 0105-03 + KNR 2-31 0105-04 | Wykonanie podsypki cementowo - piaskowej pod chodnik grub. 5 cm - uzupełnienie podsypki z zagęszczeniem mechanicznym. | m2 | 121.4
12. | KNR 2-31 0511-02 | Ułożenie nawierzchni chodnika z kostki betonowej grub. 6 cm koloru szarego - bezfazowa. | m2 | 121.4
Razem: CHODNIKI | [5 empty] | 0
KRAWĘŻNIKI
13. | KNR 2-31 0401-04 | Mechaniczne wykonanie koryta pod krawężnik | m | 49
14. | KNR 2-31 0402-04 | Wykonanie ławy betonowej z oporem pod krwężnik 15x30cm, beton na ławę kl. C 12/15 | m3 | 2.45
15. | KNR 2-31 0403-03 | Ustawienie krawężnika betonowego 15x30 cm | m | 49
16. | KNR 2-31 1406-05 | Regulacja pionowa studzienek i wpustów | szt. | 2
Razem: KRAWĘŻNIKI | [5 empty] | 0
WYNIESIONE PRZEJŚCIE
17. | KNR 2-31 0402-04 | Wykonanie podbudowy betonowej - 20 cm , beton na ławę kl. C 12/15 | m3 | 9.44
18. | KNR 2-31 0105-03 + KNR 2-31 0105-04 | Wykonanie podsypki cementowo - piaskowej pod chodnik grub.10 cm - uzupełnienie podsypki z zagęszczeniem mechanicznym. | m2 | 47.2
19. | KNR 2-31 0105-03 + KNR 2-31 0105-04 | Wykonanie podsypki cementowo - piaskowej pod chodnik grub.3 cm - uzupełnienie podsypki z zagęszczeniem mechanicznym. | m2 | 47.2
20. | KNR 2-31 0511-02 | Ułożenie nawierzchni przejścia z kostki bezfazowej grub.8 cm koloru czerwonego. | m2 | 47.2
21 | Kaslkulacja własna | Wykonanie i montaż barierek U-12a - biało - czerwone | szt. | 7
Razem: PRZEJŚCIE | [5 empty] | 0
Wartość netto | [5 empty] | 0
Vat 23% | [5 empty] | 0
Wartość brutto | [5 empty] | 0