## Sątopy
KOSZTORYS INWESTORSKI
Lp. | Podstawa | Opis robót | J.m. | Ilość | Cena jedn. | Wartość
ROBOTY PRZYGOTOWAWCZE
1. | Kalkulacja własna | Projekt organizacji ruchu i oznakowan ie robót | komp. | 1
2. | KNR 4-01 0112-02 | Roboty pomiarowe przy liniowych robotach ziemnych | km | 0.12
0
ROBOTY ROZBIÓRKOWE
3. | KNR 2-31 0813-01 | Rozebranie ist.krawężnika betonowego 15x30 | m | 90
4. | Kaslkulacja własna | Usunięcie i utylizacja pni po wyciętych drzewach | szt. | 5
5. | KNR 4-01 0108-11 + KNR 4-01 0108-12 | Odwóz materiału z rozbiórek na odległość do 19 km /Obwód Drogowy w Opalenicy/. | m3 | 5.4
0
WJAZDY NA POSESJE
6. | KNR 2-31 0101-01 + KNR 2-31 0101-02 | Mechaniczne wykonanie koryta dla wykonania podbudowy na wjazdach w gruncie kat. I-IV głębokości 35 cm | m2 | 36.5
7. | KNR 2-01 0205-04 + KNR 2-01 0214-04 | Odwóz nadmiaru gruntu z kopania koryta na wjazdach na odl.do 5 km. | m3 | 12.78
8. | KNR 2-31 0402-04 | Wykonanie ławy betonowej z oporem pod opornik 12x25 cm, beton na ławę kl. C 12/15 | m3 | 1.3
9. | KNR 2-31 0403-05 | Ustawienie opornika betonowego o wym.12x25 cm /zaparcie kostki na wjazdach/ | m | 20
10. | KNR 2-31 0104-07 | Wykonanie i zagęszczenie mechaniczne warstwy odsączającej z piasku na wjazdach - grubość warstwy po zagęszczeniu 10 cm | m2 | 36.5
11. | KNR 2-31 0109-03 + KNR 2-31 0109-04 | Wykonanie podbudowy betonowej bez dylatacji, beton kl.C 8/10, gruboś warstwy po zagęszczeniu 20 cm, wjazdy do posesji. | m2 | 36.5
12. | KNR 2-31 0105-07 | Wykonanie podsypki cementowo piaskowej grub. 3 cm z zagęszczeniem mechanicznym - wjazdy do posesji. | m2 | 36.5
13. | KNR 2-31 0511-03 | Ułożenie nawierzchni wjazdów z kostki betonowej grub. 8 cm kolor na podsypce cementowo-piaskowej | m2 | 36.5
Razem: WJAZDY NA POSESJE | [5 empty] | 0
CHODNIKI
14. | KNR 2-31 0407-01 | Ustawienie obrzeża betonowego 6x20 cm | m | 102
15. | KNR 2-31 0105-03 + KNR 2-31 0105-04 | Wykonanie podbudowy betonowej bez dylatacji, beton kl.C 8/10, gruboś warstwy po zagęszczeniu 5 cm. | m3 | 8.652
16. | KNR 2-31 0105-03 + KNR 2-31 0105-04 | Wykonanie podsypki cementowo - piaskowej pod chodnik grub.10 cm - uzupełnienie podsypki z zagęszczeniem mechanicznym. | m2 | 144.2
17. | KNR 2-31 0105-03 + KNR 2-31 0105-04 | Wykonanie podsypki cementowo - piaskowej pod chodnik grub.3 cm - uzupełnienie podsypki z zagęszczeniem mechanicznym. | m2 | 144.2
18. | KNR 2-31 0511-02 | Ułożenie nawierzchni chodnika z kostki betonowej grub.6 cm koloru szarego. | m2 | 144.2
Razem: CHODNIKI | [5 empty] | 0
KRAWĘŻNIKI
19. | KNR 2-31 0401-04 | Mechaniczne wykonanie koryta pod krawężnik | m | 120
20. | KNR 2-31 0402-04 | Wykonanie ławy betonowej z oporem pod krwężnik 15x30cm, beton na ławę kl. C 12/15 | m3 | 7.2
21. | KNR 2-31 0403-03 | Ustawienie krawężnika betonowego 15x30 cm | m | 120
22. | KNR 2-31 1406-05 | Regulacja pionowa studzienek i wpustów | szt. | 4
Razem: CHODNIKI | [5 empty] | 0
19. | KNR 2-31 0815-01 | Rozebranie ist.chodnika i wjazdów z elementów betonowych | m2 | 6
20. | KNR 2-31 0814-01 | Rozebranie istniejących obrzeży 6x20 na podsypce piaskowej | m | 6
21. | KNR 2-31 0813-01 | Rozebranie ist.krawężnika betonowego 15x30 | m | 6
| KNR 2-31 0407-01 | Ustawienie obrzeża betonowego 6x20 cm | m | 6
| KNR 2-31 0105-03 + KNR 2-31 0105-04 | Wykonanie podsypki cementowo - piaskowej pod chodnik grub.3 cm - uzupełnienie podsypki z zagęszczeniem mechanicznym. | m2 | 6
| KNR 2-31 0511-02 | Ułożenie nawierzchni chodnika z kostki betonowej grub.6 cm koloru szarego. | m2 | 6
| KNR 2-31 0402-04 | Wykonanie ławy betonowej z oporem pod opornik 12x25 cm, beton na ławę kl. C 12/15 | m3 | 0.36
| KNR 2-31 0403-03 | Ustawienie krawężnika betonowego 15x30cm | m | 6
22.
0
Razem: KRAWĘŻNIKI | [5 empty] | 0
Wartość netto | [5 empty] | 0
Vat 23% | [5 empty] | 0
Wartość brutto