## Wąsowo
KOSZTORYS OFERTOWY - WĄSOWO
Lp. | Podstawa | Opis robót | J.m. | Ilość | Cena jedn. | Wartość
ROBOTY PRZYGOTOWAWCZE
1. | Kalkulacja własna | Projekt organizacji ruchu i oznakowan ie robót | komp. | 1
2. | KNR 4-01 0112-02 | Roboty pomiarowe przy liniowych robotach ziemnych | km | 0.12
Razem: ROBOTY PRZYGOTOWAWCZE
ROBOTY ROZBIÓRKOWE
3. | KNR 2-31 0813-01 | Rozebranie ist.krawężnika granitowego | m | 55
5. | KNR 2-31 0403-03 | Rozebranie naierzchni bitumicznej | m | 42
5. | KNR 4-01 0108-11 + KNR 4-01 0108-12 | Odwóz materiału z rozbiórek na odległość do 19 km /Obwód Drogowy w Opalenicy/. | m3 | 15.9
Razem: ROBOTY ROZBIÓRKOWE
CHODNIKI
4. | KNR 2-31 0407-01 | Ustawienie obrzeża betonowego 8x20 cm | m | 147
5. | KNR 2-31 0105-03 + KNR 2-31 0105-04 | Wykonanie podbudowy betonowej bez dylatacji, beton kl.C 8/10, gruboś warstwy po zagęszczeniu 10 cm. | m3 | 24
6. | KNR 2-31 0105-03 + KNR 2-31 0105-04 | Wykonanie podsypki cementowo - piaskowej pod chodnik grub. 5 cm - uzupełnienie podsypki z zagęszczeniem mechanicznym. | m2 | 240
7. | KNR 2-31 0105-03 + KNR 2-31 0105-04 | Wykonanie podsypki cementowo - piaskowej pod chodnik grub.3 cm - uzupełnienie podsypki z zagęszczeniem mechanicznym. | m2 | 240
8. | KNR 2-31 0511-02 | Ułożenie nawierzchni chodnika z kostki betonowej grub. 8 cm koloru szarego. | m2 | 90
| KNR 2-31 0511-02 | Ułożenie nawierzchni chodnika z kostki betonowej grub. 6 cm koloru szarego. | m2 | 150
Razem: CHODNIKI
KRAWĘŻNIKI
9. | KNR 2-31 0401-04 | Mechaniczne wykonanie koryta pod krawężnik | m | 58
10. | KNR 2-31 0402-04 | Wykonanie ławy betonowej z oporem pod krwężnik 15x30cm, beton na ławę kl. C 12/15 | m3 | 3.48
11. | KNR 2-31 0403-03 | Ustawienie krawężnika betonowego 15x30 cm | m | 58
12. | KNR 2-31 1406-05 | Regulacja pionowa studzienek i wpustów | szt. | 2
Razem: KRAWĘŻNIKI
WYNIESIONE PRZEJŚCIE
13. | KNR 2-31 0402-04 | Wykonanie podbudowy betonowej bez dylatacji, beton kl.C 12/15, grub. warstwy po zagęszczeniu 20 cm. | m3 | 8.4
14. | KNR 2-31 0105-03 + KNR 2-31 0105-04 | Wykonanie podsypki cementowo - piaskowej pod chodnik grub.3 cm - uzupełnienie podsypki z zagęszczeniem mechanicznym. | m2 | 42
15. | KNR 2-31 0511-02 | Ułożenie nawierzchni przejścia z kostki bezfazowej grub. 8 cm koloru czerwonego. | m2 | 42
16. | Kalkulacja własna | Montaż barierek | szt. | 7
Razem: WYNIESIONE PRZEJŚCIE
Wartość netto
Vat 23%
Wartość brutto